## Sheet1
Id	Designator	Package	Quantity	Designation	Supplier and ref
1	C1,C4,C5,C14,C18,C19,C22,C23,C24,C25,C26,C28,C29,C30,C31,C34,C35,C36,C38,C42,C43,C48,C49,C54,C55,C60,C61,C64,C65,C66,C67,C70,C71,C72,C73,C74,C75,C78,C79,C80,C81,C82,C83,C92,C93,C94,C95,C99	C_0805_HandSoldering	48	100n
2	C2,C3	C_0805_HandSoldering	2	18p
3	C6,C7,C8,C9,C10,C11,C12,C13,C16,C20,C96,C97,C98	C_0805_HandSoldering	13	4u7
4	C15,C32,C33,C68,C69,C76,C77,C84,C86,C88,C90	C_0805_HandSoldering	11	1n
5	C17	C_0805_HandSoldering	1	3n		Place 2.2nF instead, as 3nF is expensive.
6	C21,C37	C_0805_HandSoldering	2	2n2
7	C27,C39,C85,C87,C89,C91	C_Radial_D10_L20_P5	6	680u
8	C40,C46,C52,C58	C_0805_HandSoldering	4	3u3
9	C41,C45,C47,C51,C53,C57,C59,C63	C_0805_HandSoldering	8	22n
10	C44,C50,C56,C62	C_0805_HandSoldering	4	120n
11	D1,D2	LED-3MM	2	LED
12	D3,D4	Diode_DO-41_SOD81_Horizontal_RM10	2	1n5819
13	L1,L2	my_inductance	2	100uH
14	P2	Pin_Header_Straight_1x01	1	~rst~
15	P3	Socket_Strip_Angled_1x13	1	ext
16	P4	BNC_Socket_TYCO-AMP_LargePads	1	trig
17	P5	Pin_Header_Angled_1x03	1	trig-mode
18	P7	BNC_Socket_TYCO-AMP_LargePads	1	out-0
19	P8	BNC_Socket_TYCO-AMP_LargePads	1	out-1
20	P9	BNC_Socket_TYCO-AMP_LargePads	1	in-0
21	P10	BNC_Socket_TYCO-AMP_LargePads	1	in-2
22	P11	BNC_Socket_TYCO-AMP_LargePads	1	in-3
23	P12	BNC_Socket_TYCO-AMP_LargePads	1	in-1
24	R1,R4,R6,R7,R11,R19,R20,R25,R39,R75,R76	R_0805_HandSoldering	11	10k 5%
25	R2,R3,R9,R90,R91,R92,R93	R_0805_HandSoldering	7	1k 5%
26	R5,R77,R78,R79,R80,R81,R82,R83,R84,R85,R86,R87,R88,R89,R94,R95	R_0805_HandSoldering	16	100 5%
27	R8,R10	R_0805_HandSoldering	2	33k 5%
28	R12,R13	R_0805_HandSoldering	2	10k
29	R14	R_0805_HandSoldering	1	0
30	R15	R_0805_HandSoldering	1	10 5%
31	R16,R38	R_0805_HandSoldering	2	0.15 5%
32	R17,R42	R_0805_HandSoldering	2	1k1 1%
33	R18	R_0805_HandSoldering	1	1k5 5%
34	R21,R23	R_0805_HandSoldering	2	8k2 5%
35	R22,R24	R_0805_HandSoldering	2	1 5%
36	R26	R_0805_HandSoldering	1	13k 5%
37	R27,R28,R29,R30,R31,R32,R45,R46,R51,R52,R57,R58,R63,R64,R67,R68,R69,R70,R71,R72,R73,R74	R_0805_HandSoldering	22	16 5%
38	R33	R_0805_HandSoldering	1	120k 5%	100k instead
39	R34,R36	R_0805_HandSoldering	2	1k6 5%
40	R35,R37	R_0805_HandSoldering	2	3k3 5%
41	R40,R41	R_0805_HandSoldering	2	12k 5%
42	R43,R49,R55,R61	R_0805_HandSoldering	4	806 1%
43	R44,R50,R56,R62	R_0805_HandSoldering	4	1k91 1%
44	R47,R53,R59,R65	R_0805_HandSoldering	4	9k31 1%
45	R48,R54,R60,R66	R_0805_HandSoldering	4	21k 1%
46	stm321	LQFP48	1	STM32F103CBT6
47	U1,U2,U3,U4,U5,U6,U7,U8,U9,U100,U101	SOIC-8_3.9x4.9mm_Pitch1.27mm	11	AD8672
48	U10	CRYSTAL-SMD-5x3	1	crystal-4pin
49	U13	SOT-23	1	BAT54S
50	U16	SOT-23	1	MCP1703T-3302E/CB
51	U17	MSOP-8_3x3mm_Pitch0.65mm	1	AD7683
52	U18,U20	SOIC-8_3.9x4.9mm_Pitch1.27mm	2	NCP3063
53	U19	TSSOP-14_4.4x5mm_Pitch0.65mm	1	ADG5204
54	U21,U22,U23,U24	SOIC-8_3.9x4.9mm_Pitch1.27mm	4	AD5543
55	P13	USB_B	1	USB_B
56	P1	Pin_Header_Angled_1x02	1	mode
57	P6	Socket_Strip_Straight_1x03	1	swd
58	L7,L8,L3,L4,L5,L6	C_1206_HandSoldering	6	47uH
59	U12,U14	SOIC-8_3.9x4.9mm_Pitch1.27mm	2	adr4533
60	U15	SOIC-8_3.9x4.9mm_Pitch1.27mm	1	ADT7410
61	C100	C_0805_HandSoldering	1	60p
62	C101	C_0805_HandSoldering	1	220p	This one is also 100p
63	C102	C_0805_HandSoldering	1	100p
64	P14,P15,P16,P17	douille_4mm	4	screw
65	U11	CP2102	1	CP2102